## BOM
Перечень элементов для ИВЧ
Название проекта: |  |  | ИВЧ
Автор |  |  | Мосейчук А.В.
Номер документа: |  |  | ЯКШГ.000000.0000
Ревизия |  |  | 01
Создан: |  |  | 20 марта 2025 г.
Изменен: |  |  | 20 марта 2025 г.
Всего компонентов: |  |  | 313
Категория | Кол-во | Поз. обознач. | Наименование | Маркировка | Стоимость единицы
Конденсаторы | 5 | C1,C65,C68,C85,C88 | 100n | Digikey 478-1422-6-ND
Конденсаторы | 6 | C2-C5,C73-C74 | 22pF | Digikey 478-1142-6-ND
Конденсаторы | 9 | C6-C8,C53,C61,C75-C77,C93 | 10u | Digikey 495-2239-2-ND
Конденсаторы | 30 | C9-C19,C21,C23,C25,C33,C35,C54-C57,C60,C62,C78-C82,C98-C99,C101 | 100n | Farnell 499-687
Конденсаторы | 9 | C20,C22,C24,C26,C34,C36,C58,C100,C102 | 1000u | Maplin VH51F
Конденсаторы | 3 | C27,C30,C32 | 2200u | Maplin VH51F
Конденсаторы | 9 | C28-C29,C31,C37-C42 | 100n | Farnell 499-134
Конденсаторы | 8 | C43-C45,C47-C50,C52 | 0.22u | Digikey 478-1246-2-ND
Конденсаторы | 2 | C46,C51 | 100nF | Digikey 478-1246-2-ND
Конденсаторы | 1 | C59 | 47u | Digikey 495-2249-2-ND
Конденсаторы | 4 | C63-C64,C83-C84 | 18pF | Digikey 478-1422-6-ND
Конденсаторы | 4 | C66,C72,C86,C92 | 10nF | Digikey 478-1422-6-ND
Конденсаторы | 2 | C67,C87 | 4.7uF | Digikey 478-1422-6-ND
Конденсаторы | 2 | C69,C89 | 22nF | Digikey 478-1422-6-ND
Конденсаторы | 4 | C70-C71,C90-C91 | 6,8nF | Digikey 478-1422-6-ND
Конденсаторы | 3 | C94-C96 | 22pf | Digikey 478-1564-1-ND
Конденсаторы | 2 | C97,C103 | 100n | Digikey 478-1564-1-ND
Конденсаторы | 1 | C104 | 10n | Digikey 478-1564-1-ND
Конденсаторы | 2 | C105-C106 | 10pf | Digikey 478-1564-1-ND
Резисторы | 3 | R1,R3,R65 | 10k | Digikey P1.00MHTR-ND
Резисторы | 3 | R2,R5,R64 | 1.0k | Digikey P1.00MHTR-ND
Резисторы | 2 | R4,R31 | 200 | Digikey P1.0KYTR-ND
Резисторы | 2 | R6,R61 | 1.5K | Digikey P1.0KYTR-ND
Резисторы | 4 | R7-R8,R62-R63 | 22 | Digikey P1.0KYTR-ND
Резисторы | 2 | R9-R10 | 4,7K | Digikey P10KYTR-ND
Резисторы | 10 | R11-R12,R30,R35,R45-R46,R50,R73-R74,R78 | 10K | Digikey P10KYTR-ND
Резисторы | 4 | R13,R66-R67,R70 | 47K | Digikey P10KYTR-ND
Резисторы | 8 | R14-R21 | 0R | Digikey P1.0KYTR-ND
Резисторы | 6 | R22,R24-R26,R28-R29 | 4,7K | Digikey P1.0KYTR-ND
Резисторы | 2 | R23,R27 | 120R | Digikey P1.0KYTR-ND
Резисторы | 2 | R32-R33 | 33K | W33R
Резисторы | 1 | R34 | 2,4K | Digikey P1.0KYTR-ND
Резисторы | 3 | R36,R41-R42 | 1,0K | Digikey P1.0KYTR-ND
Резисторы | 4 | R37-R40 | 300 | Digikey P1.0KYTR-ND
Резисторы | 2 | R43,R71 | 1M | Digikey P10KYTR-ND
Резисторы | 12 | R44,R47,R52-R55,R72,R75,R80-R83 | 0R | Digikey 311-330HTR-ND
Резисторы | 6 | R48-R49,R58,R76-R77,R86 | 330 | Digikey 311-330HTR-ND
Резисторы | 2 | R51,R79 | 12.4K 1% | Digikey 311-330HTR-ND
Резисторы | 8 | R56-R57,R59-R60,R84-R85,R87-R88 | 49.9Ohm | Digikey P49.9CTR-ND
Резисторы | 2 | R68-R69 | 22 | Digikey P10KYTR-ND
Резисторы | 3 | R89-R91 | 51 | Digikey 311-330HTR-ND
Резисторы | 2 | R92-R93 | 1.0K | Digikey P1.00MHTR-ND
Резисторы | 2 | R94,R96 | 10K | Digikey 311-330HTR-ND
Резисторы | 1 | R95 | 47K | Digikey 311-330HTR-ND
Резисторы | 3 | R97-R99 | 10K | Digikey P1.0KGTR-ND
Интегральные схемы | 1 | U1 | STM32F103VGT6
Интегральные схемы | 1 | U2 | AT24C128
Интегральные схемы | 4 | U3-U6 | TME0505S
Интегральные схемы | 3 | U7-U9 | IRM-15-5
Интегральные схемы | 4 | U10-U11,U22,U32 | AMS1117 3.3V |  | ₽15,00
Интегральные схемы | 4 | U12-U15 | ISO7321CDR
Интегральные схемы | 2 | U16-U17 | MAX13487EESA+T
Интегральные схемы | 2 | U18-U19 | MAX3232CSE+TG1Z
Интегральные схемы | 1 | U20 | DS3231SN
Интегральные схемы | 3 | U21,U25-U26 | ILD223T
Интегральные схемы | 1 | U23 | LORA_RFM95W
Интегральные схемы | 1 | U24 | ULN2003A
Интегральные схемы | 2 | U27,U29 | W5500
Интегральные схемы | 1 | U28 | STM32F103CBT6
Интегральные схемы | 1 | U30 | SIM800C |  | ₽390,00
Интегральные схемы | 1 | U31 | GK118-TC-16384
Интегральные схемы | 1 | U33 | ATMEGA328P_32PIN
Транзисторы | 1 | Q1 | FDN340 |  | ₽30,00
Транзисторы | 1 | Q2 | BSS138
Транзисторы | 1 | Q3 | BC847B
Диоды | 2 | D1,D16 | 1N4148WS-7_1 | Digikey 1N4148WSDITR-ND
Диоды | 5 | D2,D5,D10,D14-D15 | LED-GREEN
Диоды | 2 | D3,D9 | PRTR5V0U2X | Digikey MA125CT-ND
Диоды | 2 | D4,D8 | BAT54C
Диоды | 2 | D6-D7 | SM712
Диоды | 3 | D11-D13 | SS1P3L | Digikey SS1P3L
Прочие компоненты | 2 | BAT1-BAT2 | 3.3V | Maplin DT60Q
Прочие компоненты | 1 | FU1 | 1A
Прочие компоненты | 2 | J1,J20 | AU-Y1007-R1
Прочие компоненты | 4 | J2,J4,J22,J29 | CONN-SIL3
Прочие компоненты | 3 | J3,J21,J28 | CONN-DIL6
Прочие компоненты | 2 | J5,J23 | JTAG_10
Прочие компоненты | 3 | J6,J17,J24 | CONN-DIL20-1
Прочие компоненты | 1 | J7 | TBLOCK-I2
Прочие компоненты | 1 | J8 | TBLOCK-I3
Прочие компоненты | 2 | J9-J10 | CONN-D9F
Прочие компоненты | 2 | J11-J12 | CONN-D9M
Прочие компоненты | 1 | J13 | SD_TFT
Прочие компоненты | 1 | J14 | GPS_Serial2
Прочие компоненты | 2 | J15-J16 | TBLOCK2V-3_5MM
Прочие компоненты | 1 | J18 | CONN-D15F
Прочие компоненты | 2 | J19,J25 | HR911105A
Прочие компоненты | 1 | J26 | SIM_HOLDER
Прочие компоненты | 1 | J27 | CONN-SIL6
Прочие компоненты | 3 | L1-L3 | 330nH | Digikey PCD1214CT-ND
Прочие компоненты | 1 | RESET | BUTTON
Прочие компоненты | 2 | RF1,RF3 | IPEX UFL/IPX
Прочие компоненты | 2 | RF2,RF4 | 132134-11
Прочие компоненты | 2 | RN1,RN6 | 10K
Прочие компоненты | 4 | RN2-RN5 | 10k
Прочие компоненты | 1 | RV1 | 22K | Digikey 3252P-103LF-ND
Прочие компоненты | 3 | SW1-SW2,SW4 | BUTTON2
Прочие компоненты | 1 | X1 | CRYSTAL_32768
Прочие компоненты | 2 | X2,X4 | CRYSTAL_8.0
Прочие компоненты | 2 | X3,X5 | HC-49S 25.0 мГц
Прочие компоненты | 1 | X6 | CRYSTAL